## Munka1
Adatok:
Számítás:
Karima | MSZ2925
DN= | 50 | mm
d1= | 57 | mm |  | 2. |  |  |  | 5.
d2= | 18 | mm
d4= | 102 | mm |  |  | szigh=ReH/n1= | 193.3333 | Mpa |  | n2= | 1.2
D= | 165 | mm
k= | 125 | mm |  |  | dt=((d1-2s)+d4)/2= | 76.6 | mm |  | Fv=n2*Fcsavar= | 3.5265 | kN
N= | 4 | db
s= | 2.9 | mm |  |  | bmin=dt/2 * sqrt(3*pü/szigh *(1-2/3 * dt/k))= | 3.2818 | mm |  | de = (d2 + d3)/2= | 14.1235 | mm
Anyag: | S235 |  |  |  |  | 3.2818
ReH= | 290 | Mpa |  |  | b= | 4 | mm |  | da = (d +s)/2 = | 20 | mm | ???
pü= | 0.8 | Mpa | [6 empty] | alfa= acr tg(p/(d2*pi))= | 0.043277 | rad
|  |  |  | 3. | [5 empty] | 2.4796 | fok
[9 empty] | ró_min= acr tg(mű_min/cos(béta/2))= | 0.11496 | rad
Csavar: | M20 |  |  |  | bt= (d4-(d1-2s))/2= | 25.4 | mm |  |  | 6.5868 | fok
D1= | 13.835 | mm | [6 empty] | ró_max= acr tg(mű_max/cos(béta/2))= | 0.25959 | rad
d2= | 14.701 | mm |  |  | btcs= 0,5*bt= | 27.94 | mm |  |  | 14.8733 | fok
d3= | 13.546 | mm
s= | 24 | mm |  |  | Ftö = nt*pü*pi*dt*btcs= | 8.0684 | kN |  | Mt_min= Fv*(d2csavar/2 *tg(alfa+ró_min)+da*műa_min/2)= | 7.6629 | Nm
p= | 2 | mm
béta= | 1.0472 | rad | [6 empty] | Mt_max= Fv*(d2csavar/2 *tg(alfa+ró_max)+da*műa_max/2)= | 16.211 | Nm
d= | 16 | mm |  | 4.
Súrlodási: |  |  |  |  | Fcső= pü*(d1-2s)^2 *pi/4 = | 1.6471 | kN | 6.
mű_min= | 0.1 | ha zsírozva van alatta akkor 0,07
mű_max= | 0.23 | ha zsírozva van alatta akkor 0,12 |  |  | Fp= pü*(dt^2 *pi/4 - (d1-2s)^2 *pi/4)= | 2.0396 | kN |  | szigma = Fv/Ae = Fv/((de/2)^2*pi) = | 22.5098 | MPa
műa_min= | 0.1
műa_max= | 0.23 |  |  |  | Fcsavar = (Ftö + Fcső + Fp)/N = | 2.9388 | kN |  | tau = Mt_max/Ipe *de/2= 16*Mt_max/(de^3*pi)= | 29.3058 | MPa
[9 empty] | szigma_e=sqrt(szigma^2+3*tau^2)= | 55.5263 | MPa
Egyéb: | [8 empty] | ReH_min * n1 = | 83.2895 | Mpa
n1= | 1.5
nt= | 1.5